## Z80-CPUB
部品番号	仕様	数量	代替可能品	Footprint
U1	Z84C0020PEC	1	Z80 CMOSタイプ	Housings_DIP:DIP-40_W15.24mm
U2	74HC14	1	74LS14	Housings_DIP:DIP-14_W7.62mm_Socket
U3	74HC04	1	74HCU04 (CMOS必須)	Housings_DIP:DIP-14_W7.62mm_Socket
U4	74HC32	1	74LS32	Housings_DIP:DIP-14_W7.62mm_Socket
C1、C3、C4、C5	0.1μF	4	積層セラミックコンデンサ	Capacitors_THT:C_Rect_L4.0mm_W2.5mm_P2.50mm
C2	47μF	1	電解コンデンサ	Capacitors_THT:CP_Radial_D4.0mm_P2.00mm
C6、C7	22p	2	積層セラミックコンデンサ	Capacitors_THT:C_Rect_L4.0mm_W2.5mm_P2.50mm
C8	100μF	1	電解コンデンサ	Capacitors_THT:CP_Radial_D7.5mm_P2.50mm
D1	1N4148	1	小電力ダイオード	Diodes_THT:D_DO-41_SOD81_P10.16mm_Horizontal
D2	OSRRH23133A	1	LED	LEDs:LED_D3.0mm
J1	HIF3FC-40PA-2.54DS	1	40 ピン L 型ボックスヘッダ	Pin_Headers:Pin_Header_Angled_2x20
J2	MJ-179PH	1	2.1mm φ 平脚DCジャック	Connectors:JACK_ALIM
R1	3.3kΩ	1	カーボン抵抗	Resistors_THT:R_Axial_DIN0207_L6.3mm_D2.5mm_P7.62mm_Horizontal
R2	2.2kΩ	1	カーボン抵抗	Resistors_THT:R_Axial_DIN0207_L6.3mm_D2.5mm_P7.62mm_Horizontal
R3	1kΩ	1	カーボン抵抗	Resistors_THT:R_Axial_DIN0207_L6.3mm_D2.5mm_P7.62mm_Horizontal
R4	1MΩ	1	カーボン抵抗	Resistors_THT:R_Axial_DIN0207_L6.3mm_D2.5mm_P7.62mm_Horizontal
R5	4.7kΩ	1	カーボン抵抗	Resistors_THT:R_Axial_DIN0207_L6.3mm_D2.5mm_P7.62mm_Horizontal
RN1	L091S103LF	1	10kΩ 8素子 9pin 集合抵抗	Resistors_THT:R_Array_SIP9
S1	SS-12D00-G5	1	スライドスイッチ	digikey-footprints:Switch_Slide_11.6x4mm_EG1218
SW1	DTS-6-V	1	小型タクトスイッチ	Buttons_Switches_THT:SW_PUSH_6mm
Y1	HC49/US	1	水晶振動子 7.3728MHz	Crystals:Crystal_HC49-4H_Vertical